## Coordinates
Node ID | X coordinate (m) | Y coordinate (m) | Z coordinate (m)
1 | 0 | 0 | 0
2 | 0.1589 | 0 | 0
3 | 0.3178 | 0 | 0
4 | 0.4767 | 0 | 0
5 | 0.6356 | 0 | 0
6 | 0.7945 | 0 | 0
7 | 0.9534 | 0 | 0
8 | 1.1123 | 0 | 0
9 | 1.2712 | 0 | 0
10 | 1.4301 | 0 | 0
11 | 1.589 | 0 | 0
12 | 1.7479 | 0 | 0
13 | 1.9068 | 0 | 0
14 | 2.0657 | 0 | 0
15 | 2.2246 | 0 | 0
16 | 2.3835 | 0 | 0
17 | 2.5424 | 0 | 0
18 | 2.7013 | 0 | 0
19 | 2.8602 | 0 | 0
20 | 3.0191 | 0 | 0
21 | 3.178 | 0 | 0

## Supports
Support ID | Support Node ID | Tx | Ty | Tz | Rx | Ry | Rz
1 | 1 | 1 | 1 | 1 | 1 | 1 | 0
2 | 2 | 0 | 0 | 1 | 1 | 1 | 0
3 | 3 | 0 | 0 | 1 | 1 | 1 | 0
4 | 4 | 0 | 0 | 1 | 1 | 1 | 0
5 | 5 | 0 | 0 | 1 | 1 | 1 | 0
6 | 6 | 0 | 0 | 1 | 1 | 1 | 0
7 | 7 | 0 | 0 | 1 | 1 | 1 | 0
8 | 8 | 0 | 0 | 1 | 1 | 1 | 0
9 | 9 | 0 | 0 | 1 | 1 | 1 | 0
10 | 10 | 0 | 0 | 1 | 1 | 1 | 0
11 | 11 | 0 | 1 | 1 | 1 | 1 | 0
12 | 12 | 0 | 0 | 1 | 1 | 1 | 0
13 | 13 | 0 | 0 | 1 | 1 | 1 | 0
14 | 14 | 0 | 0 | 1 | 1 | 1 | 0
15 | 15 | 0 | 0 | 1 | 1 | 1 | 0
16 | 16 | 0 | 0 | 1 | 1 | 1 | 0
17 | 17 | 0 | 0 | 1 | 1 | 1 | 0
18 | 18 | 0 | 0 | 1 | 1 | 1 | 0
19 | 19 | 0 | 0 | 1 | 1 | 1 | 0
20 | 20 | 0 | 0 | 1 | 1 | 1 | 0
21 | 21 | 0 | 1 | 1 | 1 | 1 | 0

## Shell Elements
Shell ID | Element Type | Node i ID | Node j ID | Node k ID | Node l ID | Thickness | Material ID | Section ID | Mesh Count in X direction | Mesh Count in Y direction

## Line Elements
Member ID | Element Type | Start Node ID | End Node ID | Material ID | Section ID
1 | 5 | 1 | 2 | 1 | 1
2 | 5 | 2 | 3 | 1 | 1
3 | 5 | 3 | 4 | 1 | 1
4 | 5 | 4 | 5 | 1 | 1
5 | 5 | 5 | 6 | 1 | 1
6 | 5 | 6 | 7 | 1 | 1
7 | 5 | 7 | 8 | 1 | 1
8 | 5 | 8 | 9 | 1 | 1
9 | 5 | 9 | 10 | 1 | 1
10 | 5 | 10 | 11 | 1 | 1
11 | 5 | 11 | 12 | 1 | 1
12 | 5 | 12 | 13 | 1 | 1
13 | 5 | 13 | 14 | 1 | 1
14 | 5 | 14 | 15 | 1 | 1
15 | 5 | 15 | 16 | 1 | 1
16 | 5 | 16 | 17 | 1 | 1
17 | 5 | 17 | 18 | 1 | 1
18 | 5 | 18 | 19 | 1 | 1
19 | 5 | 19 | 20 | 1 | 1
20 | 5 | 20 | 21 | 1 | 1

## Materials
Material ID | Elasticity Modulus (KPa) | Poisson's Ratio
1 | 26200077 | 0

## Sections
Section ID | Area, A (m^2) | Polar Moment Of Inertia, J (m^4) | Moment of Inertia in Local Y, Iy (m^4) | Moment of Inertia in Local Z, Iz (m^4) | Icr | Mcr pos | Mcr neg | Moment Curvature Curve Sheet Name
1 | 0.092903 | 0.00024483 | 0.0012787 | 0.0012787 | 0.00078775 | 23.6138 | -4 | BEAMR6

## Nodal Load
Load ID | Node ID | Fx | Fy | Fz | Rx | Ry | Rz
2 | 2 | 0 | -140 | 0 | 0 | 0 | 0
3 | 3 | 0 | -140 | 0 | 0 | 0 | 0
4 | 4 | 0 | -140 | 0 | 0 | 0 | 0
5 | 5 | 0 | -140 | 0 | 0 | 0 | 0
6 | 6 | 0 | -140 | 0 | 0 | 0 | 0
7 | 7 | 0 | -140 | 0 | 0 | 0 | 0
8 | 8 | 0 | -140 | 0 | 0 | 0 | 0
9 | 9 | 0 | -140 | 0 | 0 | 0 | 0
10 | 10 | 0 | -140 | 0 | 0 | 0 | 0
12 | 12 | 0 | -140 | 0 | 0 | 0 | 0
13 | 13 | 0 | -140 | 0 | 0 | 0 | 0
14 | 14 | 0 | -140 | 0 | 0 | 0 | 0
15 | 15 | 0 | -140 | 0 | 0 | 0 | 0
16 | 16 | 0 | -140 | 0 | 0 | 0 | 0
17 | 17 | 0 | -140 | 0 | 0 | 0 | 0
18 | 18 | 0 | -140 | 0 | 0 | 0 | 0
19 | 19 | 0 | -140 | 0 | 0 | 0 | 0
20 | 20 | 0 | -140 | 0 | 0 | 0 | 0

## BEAMR6
Curvature 1/ (m) | Moment (kN-m)
-0.061931 | -177.5868
-0.059239 | -176.3818
-0.056546 | -174.9113
-0.053853 | -172.3836
-0.051161 | -170.5288
-0.048468 | -168.999
-0.045775 | -169.2978
-0.043083 | -169.19
-0.04039 | -168.2502
-0.037697 | -168.2706
-0.035005 | -167.8985
-0.032312 | -167.8882
-0.029619 | -166.3838
-0.026927 | -166.9838
-0.024234 | -165.6268
-0.021541 | -165.4423
-0.018849 | -165.0707
-0.016156 | -164.1206
-0.013463 | -162.8925
-0.010771 | -146.6765
-0.008078 | -118.5709
-0.0053853 | -87.5798
-0.0026927 | -55.6048
0 | 0
0.0023073 | 54.1874
0.0046145 | 82.477
0.0069218 | 111.2902
0.009229 | 139.1512
0.011536 | 165.2415
0.013844 | 168.3422
0.016151 | 168.9427
0.018458 | 170.0275
0.020765 | 170.7406
0.023073 | 170.7383
0.02538 | 171.5363
0.027687 | 171.8448
0.029994 | 171.6438
0.032302 | 172.0752
0.034609 | 172.7506
0.036916 | 173.4084
0.039223 | 172.9262
0.041531 | 172.5503
0.043838 | 173.1339
0.046145 | 173.9187
0.048452 | 175.1177
0.05076 | 176.6231
0.053067 | 178.0611