## Coordinates
Node ID | X coordinate (m) | Y coordinate (m) | Z coordinate (m)
1 | 0 | 0 | 0
2 | 0.1 | 0 | 0
3 | 0.2 | 0 | 0
4 | 0.35 | 0 | 0
5 | 0.5 | 0 | 0
6 | 0.65 | 0 | 0
7 | 0.8 | 0 | 0
8 | 0.95 | 0 | 0
9 | 1.1 | 0 | 0
10 | 1.25 | 0 | 0
11 | 1.4 | 0 | 0
12 | 1.55 | 0 | 0
13 | 1.7 | 0 | 0
14 | 1.85 | 0 | 0
15 | 2 | 0 | 0
16 | 2.15 | 0 | 0
17 | 2.3 | 0 | 0
18 | 2.4 | 0 | 0
19 | 2.5 | 0 | 0

## Supports
Support ID | Support Node ID | Tx | Ty | Tz | Rx | Ry | Rz
1 | 1 | 1 | 1 | 1 | 1 | 1 | 0
2 | 2 | 1 | 0 | 1 | 1 | 1 | 0
3 | 3 | 1 | 0 | 1 | 1 | 1 | 0
4 | 4 | 1 | 0 | 1 | 1 | 1 | 0
5 | 5 | 1 | 0 | 1 | 1 | 1 | 0
6 | 6 | 1 | 0 | 1 | 1 | 1 | 0
7 | 7 | 1 | 0 | 1 | 1 | 1 | 0
8 | 8 | 1 | 0 | 1 | 1 | 1 | 0
9 | 9 | 1 | 0 | 1 | 1 | 1 | 0
10 | 10 | 1 | 0 | 1 | 1 | 1 | 0
11 | 11 | 1 | 0 | 1 | 1 | 1 | 0
12 | 12 | 1 | 0 | 1 | 1 | 1 | 0
13 | 13 | 1 | 0 | 1 | 1 | 1 | 0
14 | 14 | 1 | 0 | 1 | 1 | 1 | 0
15 | 15 | 1 | 0 | 1 | 1 | 1 | 0
16 | 16 | 1 | 0 | 1 | 1 | 1 | 0
17 | 17 | 1 | 0 | 1 | 1 | 1 | 0
18 | 18 | 1 | 0 | 1 | 1 | 1 | 0
19 | 19 | 1 | 1 | 1 | 1 | 1 | 0

## Shell Elements
Shell ID | Element Type | Node i ID | Node j ID | Node k ID | Node l ID | Thickness | Material ID | Section ID | Mesh Count in X direction | Mesh Count in Y direction

## Line Elements
Member ID | Element Type | Start Node ID | End Node ID | Material ID | Section ID
1 | 4 | 1 | 2 | 1 | 1
2 | 4 | 2 | 3 | 1 | 1
3 | 4 | 3 | 4 | 1 | 1
4 | 4 | 4 | 5 | 1 | 1
5 | 4 | 5 | 6 | 1 | 1
6 | 4 | 6 | 7 | 1 | 1
7 | 4 | 7 | 8 | 1 | 1
8 | 4 | 8 | 9 | 1 | 1
9 | 4 | 9 | 10 | 1 | 1
10 | 4 | 10 | 11 | 1 | 1
11 | 4 | 11 | 12 | 1 | 1
12 | 4 | 12 | 13 | 1 | 1
13 | 4 | 13 | 14 | 1 | 1
14 | 4 | 14 | 15 | 1 | 1
15 | 4 | 15 | 16 | 1 | 1
16 | 4 | 16 | 17 | 1 | 1
17 | 4 | 17 | 18 | 1 | 1
18 | 4 | 18 | 19 | 1 | 1

## Materials
Material ID | Elasticity Modulus (KPa) | Poisson's Ratio
1 | 29048889.8239 | 0

## Sections
Section ID | Area, A (m^2) | Polar Moment Of Inertia, J (m^4) | Moment of Inertian in Local Y, Iy (m^4) | Moment of Inertian in Local Z, Iz (m^4) | Icr | Mcr
1 | 0.04 | 0.00013333 | 0.00013333 | 0.00013333 | 4.7688e-05 | 5.1093

## Nodal Load
Load ID | Node ID | Fx | Fy | Fz | Rx | Ry | Rz
1 | 3 | 0 | -8.1 | 0 | 0 | 0 | 0
2 | 5 | 0 | -8.1 | 0 | 0 | 0 | 0
3 | 7 | 0 | -8.1 | 0 | 0 | 0 | 0
4 | 9 | 0 | -8.1 | 0 | 0 | 0 | 0
5 | 11 | 0 | -8.1 | 0 | 0 | 0 | 0
6 | 13 | 0 | -8.1 | 0 | 0 | 0 | 0
7 | 15 | 0 | -8.1 | 0 | 0 | 0 | 0
8 | 17 | 0 | -8.1 | 0 | 0 | 0 | 0