## Coordinates
Node ID | X coordinate (m) | Y coordinate (m) | Z coordinate (m)
1 | 0 | 0 | 0
2 | 0.225 | 0 | 0
3 | 0.45 | 0 | 0
4 | 0.675 | 0 | 0
5 | 0.9 | 0 | 0
6 | 1.35 | 0 | 0
7 | 1.8 | 0 | 0
8 | 2.025 | 0 | 0
9 | 2.25 | 0 | 0
10 | 2.475 | 0 | 0
11 | 2.7 | 0 | 0

## Supports
Support ID | Support Node ID | Tx | Ty | Tz | Rx | Ry | Rz
1 | 1 | 1 | 1 | 1 | 1 | 1 | 0
2 | 2 | 0 | 0 | 1 | 1 | 1 | 0
3 | 3 | 0 | 0 | 1 | 1 | 1 | 0
4 | 4 | 0 | 0 | 1 | 1 | 1 | 0
5 | 5 | 0 | 0 | 1 | 1 | 1 | 0
6 | 6 | 0 | 0 | 1 | 1 | 1 | 0
7 | 7 | 0 | 0 | 1 | 1 | 1 | 0
8 | 8 | 0 | 0 | 1 | 1 | 1 | 0
9 | 9 | 0 | 0 | 1 | 1 | 1 | 0
10 | 10 | 0 | 0 | 1 | 1 | 1 | 0
11 | 11 | 0 | 1 | 1 | 1 | 1 | 0

## Shell Elements
Shell ID | Element Type | Node i ID | Node j ID | Node k ID | Node l ID | Thickness | Material ID | Section ID | Mesh Count in X direction | Mesh Count in Y direction

## Line Elements
Member ID | Element Type | Start Node ID | End Node ID | Material ID | Section ID
1 | 5 | 1 | 2 | 1 | 1
2 | 5 | 2 | 3 | 1 | 1
3 | 5 | 3 | 4 | 1 | 1
4 | 5 | 4 | 5 | 1 | 1
5 | 5 | 5 | 6 | 1 | 1
6 | 5 | 6 | 7 | 1 | 1
7 | 5 | 7 | 8 | 1 | 1
8 | 5 | 8 | 9 | 1 | 1
9 | 5 | 9 | 10 | 1 | 1
10 | 5 | 10 | 11 | 1 | 1

## Materials
Material ID | Elasticity Modulus (KPa) | Poisson's Ratio
1 | 26576021.5 | 0

## Sections
Section ID | Area, A (m^2) | Polar Moment Of Inertia, J (m^4) | Moment of Inertia in Local Y, Iy (m^4) | Moment of Inertia in Local Z, Iz (m^4) | Icr | Mcr pos | Mcr neg | Moment Curvature Curve Sheet Name
1 | 0.046452 | 0.00024483 | 0.00035962 | 0.00035962 | 9.4353e-05 | 8.274 | -2.4661 | curve2

## Nodal Load
Load ID | Node ID | Fx | Fy | Fz | Rx | Ry | Rz
1 | 5 | 0 | -30 | 0 | 0 | 0 | 0
2 | 7 | 0 | -30 | 0 | 0 | 0 | 0

## curve1
Curvature | Moment
-0.127 | -1.2655
-0.124 | -1.2538
-0.12 | -1.231
-0.116 | -1.2873
-0.113 | -1.2718
-0.109 | -1.3201
-0.106 | -1.1386
-0.102 | -1.2535
-0.098 | -1.1862
-0.095 | -1.2963
-0.091 | -1.298
-0.087 | -1.1694
-0.084 | -1.1276
-0.08 | -1.2337
-0.076 | -0.98768
-0.073 | -1.1877
-0.069 | -1.044
-0.065 | -0.87016
-0.062 | -0.88586
-0.058 | -1.0516
-0.055 | -0.85303
-0.051 | -0.82572
-0.047 | -0.72808
-0.044 | -0.84422
-0.04 | -0.61403
-0.036 | -0.61296
-0.033 | -0.56203
-0.029 | -0.45314
-0.025 | -0.30506
-0.022 | -0.42218
-0.018 | -0.18264
-0.015 | -0.2128
-0.011 | -0.21423
-0.007 | -0.17811
-0.004 | -0.097682
0 | 0
0.002 | 6.0722
0.005 | 12.0784
0.007 | 18.0112
0.01 | 21.6616
0.012 | 21.833
0.014 | 22.0352
0.017 | 22.0297
0.019 | 22.1705
0.022 | 22.2814
0.024 | 22.1534
0.027 | 22.2468
0.029 | 22.2825
0.031 | 22.4308
0.034 | 22.5043
0.036 | 22.2731
0.039 | 22.4636
0.041 | 22.3873
0.043 | 22.462
0.046 | 22.5367
0.048 | 22.5706
0.051 | 22.5554
0.053 | 22.5044
0.056 | 22.4239
0.058 | 22.4984
0.06 | 22.3514
0.063 | 22.479
0.065 | 22.5212
0.068 | 22.4997
0.07 | 22.4235
0.072 | 22.3363
0.075 | 22.3295
0.077 | 22.3439
0.08 | 22.4752
0.082 | 22.4135
0.084 | 22.3514

## curve2
Curvature | Moment
0 | 0
0.00022706 | 2.2594
0.00042128 | 3.9196
0.00054949 | 5.987
0.00071148 | 7.2713
0.002537 | 13.2554
0.0078946 | 22.1556
0.024919 | 23.0478

## 24 element
24 element
0 | 0
0.00023855 | 2.3991
0.00071545 | 6.8818
0.0012135 | 8.7446
0.0016401 | 10.1024
0.0020462 | 11.5778
0.0026191 | 12.9715
0.0033022 | 14.3519
0.0036137 | 15.0353
0.0039653 | 15.7456
0.0043069 | 16.4291
0.0046686 | 17.2064
0.005002 | 17.8674
0.0053948 | 18.5371
0.0057876 | 19.2942
0.0062675 | 19.9495
0.0066712 | 20.6484
0.0071076 | 21.391
0.00762 | 21.9154
0.0081434 | 22.5271
0.0086232 | 23.037
0.0090811 | 23.5322
0.0093972 | 23.6927
0.0099636 | 23.7516
0.010682 | 23.6943
0.011521 | 23.7535
0.012305 | 23.7836
0.012915 | 23.8717
0.014201 | 23.8879
0.015835 | 24.0354
0.017044 | 24.0078
0.017887 | 24.1372
0.019494 | 24.1708
0.020439 | 24.2036

## E0greaterEcr
E0 > ecr
0 | 0
0.00013146 | 2.4084
0.00032864 | 4.2224
0.00049296 | 6.2242
0.00062441 | 7.3188
0.00078873 | 8.3195
0.0015446 | 10.2576
0.0020704 | 12.0398
0.0024648 | 13.1965
0.0029249 | 13.9777
0.0038451 | 15.5714
0.0048967 | 17.3214
0.0058169 | 18.8212
0.0065399 | 19.9774
0.00723 | 21.29
0.007723 | 22.165
0.0088404 | 22.2568
0.011075 | 22.3154
0.012488 | 22.3442
0.014099 | 22.4351
0.015873 | 22.5258
0.017516 | 22.648
0.018995 | 22.6766
0.020967 | 22.7357
0.023202 | 22.8568
0.025075 | 22.9473

## E0equalEcr
E0 = ecr
0 | 0
6.5728e-05 | 1.8455
0.00029577 | 4.0661
0.00055869 | 6.1928
0.00055869 | 6.7871
0.0025634 | 7.4092
0.0079859 | 22.2584
0.024977 | 23.01