## Coordinates
Node ID | X coordinate (m) | Y coordinate (m) | Z coordinate (m)
1 | 0 | 0 | 0
2 | 0.225 | 0 | 0
3 | 0.45 | 0 | 0
4 | 0.675 | 0 | 0
5 | 0.9 | 0 | 0
6 | 1.35 | 0 | 0
7 | 1.8 | 0 | 0
8 | 2.025 | 0 | 0
9 | 2.25 | 0 | 0
10 | 2.475 | 0 | 0
11 | 2.7 | 0 | 0

## Supports
Support ID | Support Node ID | Tx | Ty | Tz | Rx | Ry | Rz
1 | 1 | 1 | 1 | 1 | 1 | 1 | 0
2 | 2 | 0 | 0 | 1 | 1 | 1 | 0
3 | 3 | 0 | 0 | 1 | 1 | 1 | 0
4 | 4 | 0 | 0 | 1 | 1 | 1 | 0
5 | 5 | 0 | 0 | 1 | 1 | 1 | 0
6 | 6 | 0 | 0 | 1 | 1 | 1 | 0
7 | 7 | 0 | 0 | 1 | 1 | 1 | 0
8 | 8 | 0 | 0 | 1 | 1 | 1 | 0
9 | 9 | 0 | 0 | 1 | 1 | 1 | 0
10 | 10 | 0 | 0 | 1 | 1 | 1 | 0
11 | 11 | 0 | 1 | 1 | 1 | 1 | 0

## Shell Elements
Shell ID | Element Type | Node i ID | Node j ID | Node k ID | Node l ID | Thickness | Material ID | Section ID | Mesh Count in X direction | Mesh Count in Y direction

## Line Elements
Member ID | Element Type | Start Node ID | End Node ID | Material ID | Section ID
1 | 5 | 1 | 2 | 1 | 1
2 | 5 | 2 | 3 | 1 | 1
3 | 5 | 3 | 4 | 1 | 1
4 | 5 | 4 | 5 | 1 | 1
5 | 5 | 5 | 6 | 1 | 1
6 | 5 | 6 | 7 | 1 | 1
7 | 5 | 7 | 8 | 1 | 1
8 | 5 | 8 | 9 | 1 | 1
9 | 5 | 9 | 10 | 1 | 1
10 | 5 | 10 | 11 | 1 | 1

## Materials
Material ID | Elasticity Modulus (KPa) | Poisson's Ratio
1 | 26576021.5 | 0

## Sections
Section ID | Area, A (m^2) | Polar Moment Of Inertia, J (m^4) | Moment of Inertia in Local Y, Iy (m^4) | Moment of Inertia in Local Z, Iz (m^4) | Icr | Mcr pos | Mcr neg | Moment Curvature Curve Sheet Name
1 | 0.046452 | 0.00024483 | 0.00035962 | 0.00035962 | 9.4353e-05 | 8.274 | -2.4661 | T1Ma

## Nodal Load
Load ID | Node ID | Fx | Fy | Fz | Rx | Ry | Rz
1 | 5 | 0 | -30 | 0 | 0 | 0 | 0
2 | 7 | 0 | -30 | 0 | 0 | 0 | 0

## T1Ma
rad/m | knm
-0.13957 | -1.6823
-0.1335 | -1.7377
-0.12744 | -1.6982
-0.12138 | -1.7784
-0.11531 | -1.6993
-0.10921 | -1.7185
-0.10315 | -1.3344
-0.097087 | -1.6044
-0.091024 | -1.5355
-0.084961 | -1.4315
-0.078898 | -1.3185
-0.072835 | -0.97167
-0.066772 | -1.2474
-0.060669 | -0.91292
-0.054606 | -0.88919
-0.048543 | -0.98523
-0.04248 | -0.64966
-0.036417 | -0.4655
-0.030354 | -0.4655
-0.024291 | -0.36042
-0.018189 | -0.50391
-0.012126 | -0.16383
-0.006063 | -0.084739
0 | 0
0.0056299 | 13.7514
0.01126 | 20.3305
0.01689 | 20.4028
0.02252 | 20.6412
0.02815 | 20.7192
0.03378 | 20.822
0.039409 | 21.0784
0.045039 | 20.9395
0.050669 | 20.909
0.056299 | 21.2683
0.061929 | 21.0604
0.067559 | 21.1632
0.073189 | 20.9722
0.078819 | 21.2287
0.084449 | 21.3632
0.090079 | 21.2683
0.095709 | 21.2852
0.10134 | 21.1598
0.10697 | 21.3756
0.1126 | 21.3609
0.11823 | 21.2298
0.12386 | 21.2095
0.12949 | 21.266

## curve2
Curvature | Moment
0 | 0
0.00022706 | 2.2594
0.00042128 | 3.9196
0.00054949 | 5.987
0.00071148 | 7.2713
0.002537 | 13.2554
0.0078946 | 22.1556
0.024919 | 23.0478