## Coordinates
Node ID | X coordinate (m) | Y coordinate (m) | Z coordinate (m)
1 | 0 | 0 | 0
2 | 0.1 | 0 | 0
3 | 0.2 | 0 | 0
4 | 0.35 | 0 | 0
5 | 0.5 | 0 | 0
6 | 0.65 | 0 | 0
7 | 0.8 | 0 | 0
8 | 0.95 | 0 | 0
9 | 1.1 | 0 | 0
10 | 1.25 | 0 | 0
11 | 1.4 | 0 | 0
12 | 1.55 | 0 | 0
13 | 1.7 | 0 | 0
14 | 1.85 | 0 | 0
15 | 2 | 0 | 0
16 | 2.15 | 0 | 0
17 | 2.3 | 0 | 0
18 | 2.4 | 0 | 0
19 | 2.5 | 0 | 0

## Supports
Support ID | Support Node ID | Tx | Ty | Tz | Rx | Ry | Rz
1 | 1 | 1 | 1 | 1 | 1 | 1 | 0
2 | 2 | 0 | 0 | 1 | 1 | 1 | 0
3 | 3 | 0 | 0 | 1 | 1 | 1 | 0
4 | 4 | 0 | 0 | 1 | 1 | 1 | 0
5 | 5 | 0 | 0 | 1 | 1 | 1 | 0
6 | 6 | 0 | 0 | 1 | 1 | 1 | 0
7 | 7 | 0 | 0 | 1 | 1 | 1 | 0
8 | 8 | 0 | 0 | 1 | 1 | 1 | 0
9 | 9 | 0 | 0 | 1 | 1 | 1 | 0
10 | 10 | 0 | 0 | 1 | 1 | 1 | 0
11 | 11 | 0 | 0 | 1 | 1 | 1 | 0
12 | 12 | 0 | 0 | 1 | 1 | 1 | 0
13 | 13 | 0 | 0 | 1 | 1 | 1 | 0
14 | 14 | 0 | 0 | 1 | 1 | 1 | 0
15 | 15 | 0 | 0 | 1 | 1 | 1 | 0
16 | 16 | 0 | 0 | 1 | 1 | 1 | 0
17 | 17 | 0 | 0 | 1 | 1 | 1 | 0
18 | 18 | 0 | 0 | 1 | 1 | 1 | 0
19 | 19 | 0 | 1 | 1 | 1 | 1 | 0

## Shell Elements
Shell ID | Element Type | Node i ID | Node j ID | Node k ID | Node l ID | Thickness | Material ID | Section ID | Mesh Count in X direction | Mesh Count in Y direction

## Line Elements
Member ID | Element Type | Start Node ID | End Node ID | Material ID | Section ID
1 | 5 | 1 | 2 | 1 | 1
2 | 5 | 2 | 3 | 1 | 1
3 | 5 | 3 | 4 | 1 | 1
4 | 5 | 4 | 5 | 1 | 1
5 | 5 | 5 | 6 | 1 | 1
6 | 5 | 6 | 7 | 1 | 1
7 | 5 | 7 | 8 | 1 | 1
8 | 5 | 8 | 9 | 1 | 1
9 | 5 | 9 | 10 | 1 | 1
10 | 5 | 10 | 11 | 1 | 1
11 | 5 | 11 | 12 | 1 | 1
12 | 5 | 12 | 13 | 1 | 1
13 | 5 | 13 | 14 | 1 | 1
14 | 5 | 14 | 15 | 1 | 1
15 | 5 | 15 | 16 | 1 | 1
16 | 5 | 16 | 17 | 1 | 1
17 | 5 | 17 | 18 | 1 | 1
18 | 5 | 18 | 19 | 1 | 1

## Materials
Material ID | Elasticity Modulus (KPa) | Poisson's Ratio
1 | 24855000 | 0

## Sections
Section ID | Area, A (m^2) | Polar Moment Of Inertia, J (m^4) | Moment of Inertia in Local Y, Iy (m^4) | Moment of Inertia in Local Z, Iz (m^4) | Icr | Mcr pos | Mcr neg | Moment Curvature Curve Sheet Name
1 | 0.04 | 0.00013333 | 0.00013333 | 0.00013333 | 5.3757e-05 | 4.3624 | -1.346 | curve1

## Nodal Load
Load ID | Node ID | Fx | Fy | Fz | Rx | Ry | Rz
1 | 3 | 0 | -8.1 | 0 | 0 | 0 | 0
2 | 5 | 0 | -8.1 | 0 | 0 | 0 | 0
3 | 7 | 0 | -8.1 | 0 | 0 | 0 | 0
4 | 9 | 0 | -8.1 | 0 | 0 | 0 | 0
5 | 11 | 0 | -8.1 | 0 | 0 | 0 | 0
6 | 13 | 0 | -8.1 | 0 | 0 | 0 | 0
7 | 15 | 0 | -8.1 | 0 | 0 | 0 | 0
8 | 17 | 0 | -8.1 | 0 | 0 | 0 | 0

## curve1
Curvature | Moment
-0.39908 | -0.742
-0.3628 | -0.879
-0.32982 | -4.692
-0.29984 | -4.872
-0.27258 | -5.076
-0.2478 | -5.303
-0.22527 | -5.546
-0.20479 | -5.797
-0.18618 | -6.04
-0.16925 | -6.256
-0.15386 | -6.426
-0.13988 | -6.539
-0.12716 | -6.595
-0.1156 | -6.601
-0.10509 | -6.566
-0.095537 | -6.503
-0.086852 | -6.423
-0.078956 | -6.333
-0.071779 | -6.237
-0.065253 | -6.135
-0.059321 | -6.029
-0.053928 | -5.918
-0.049026 | -5.806
-0.044569 | -5.689
-0.040517 | -5.57
-0.036834 | -5.449
-0.033485 | -5.325
-0.030441 | -5.198
-0.027674 | -5.069
-0.025158 | -4.938
-0.022871 | -4.804
-0.020792 | -4.667
-0.018902 | -4.529
-0.017183 | -4.421
-0.015621 | -4.389
-0.014201 | -4.36
-0.01291 | -4.334
-0.011736 | -4.332
-0.010669 | -4.394
-0.009669 | -4.472
-0.008669 | -4.565
-0.007669 | -4.472
-0.006669 | -4.326
-0.005669 | -4.169
-0.004669 | -4.012
-0.003669 | -3.865
-0.002669 | -3.872
-0.001669 | -3.876
-0.000669 | -2.711
0 | 0
0.000669 | 2.711
0.001669 | 4.887
0.002669 | 6.266
0.003669 | 7.565
0.004669 | 8.854
0.005669 | 10.147
0.006669 | 11.448
0.007669 | 12.753
0.008669 | 14.064
0.009669 | 15.379
0.010669 | 16.696
0.011736 | 18.103
0.01291 | 19.275
0.014201 | 20.61
0.015621 | 20.653
0.017183 | 20.76
0.018902 | 20.859
0.020792 | 20.957
0.022871 | 21.047
0.025158 | 21.134
0.027674 | 21.218
0.030441 | 21.299
0.033485 | 21.375
0.036834 | 21.45
0.040517 | 21.517
0.044569 | 21.585
0.049026 | 21.648
0.053928 | 21.705
0.059321 | 21.763
0.065253 | 21.816
0.071779 | 21.874
0.078956 | 21.938
0.086852 | 21.981
0.095537 | 21.998
0.10509 | 21.981
0.1156 | 21.923
0.12716 | 21.803
0.13988 | 21.604
0.15386 | 21.309
0.16925 | 20.93
0.18618 | 20.487
0.20479 | 20.047
0.22527 | 19.501
0.2478 | 6.002