## Coordinates
Node ID | X coordinate (m) | Y coordinate (m) | Z coordinate (m)
1 | 0 | 0 | 0
2 | 0.1589 | 0 | 0
3 | 0.3178 | 0 | 0
4 | 0.4767 | 0 | 0
5 | 0.6356 | 0 | 0
6 | 0.7945 | 0 | 0
7 | 0.9534 | 0 | 0
8 | 1.1123 | 0 | 0
9 | 1.2712 | 0 | 0
10 | 1.4301 | 0 | 0
11 | 1.589 | 0 | 0

## Supports
Support ID | Support Node ID | Tx | Ty | Tz | Rx | Ry | Rz
1 | 1 | 1 | 1 | 1 | 1 | 1 | 1
2 | 2 | 0 | 0 | 1 | 1 | 1 | 0
3 | 3 | 0 | 0 | 1 | 1 | 1 | 0
4 | 4 | 0 | 0 | 1 | 1 | 1 | 0
5 | 5 | 0 | 0 | 1 | 1 | 1 | 0
6 | 6 | 0 | 0 | 1 | 1 | 1 | 0
7 | 7 | 0 | 0 | 1 | 1 | 1 | 0
8 | 8 | 0 | 0 | 1 | 1 | 1 | 0
9 | 9 | 0 | 0 | 1 | 1 | 1 | 0
10 | 10 | 0 | 0 | 1 | 1 | 1 | 0
11 | 11 | 0 | 0 | 1 | 1 | 1 | 0

## Shell Elements
Shell ID | Element Type | Node i ID | Node j ID | Node k ID | Node l ID | Thickness | Material ID | Section ID | Mesh Count in X direction | Mesh Count in Y direction

## Line Elements
Member ID | Element Type | Start Node ID | End Node ID | Material ID | Section ID
1 | 5 | 1 | 2 | 1 | 1
2 | 5 | 2 | 3 | 1 | 1
3 | 5 | 3 | 4 | 1 | 1
4 | 5 | 4 | 5 | 1 | 1
5 | 5 | 5 | 6 | 1 | 1
6 | 5 | 6 | 7 | 1 | 1
7 | 5 | 7 | 8 | 1 | 1
8 | 5 | 8 | 9 | 1 | 1
9 | 5 | 9 | 10 | 1 | 1
10 | 5 | 10 | 11 | 1 | 1

## Materials
Material ID | Elasticity Modulus (KPa) | Poisson's Ratio
1 | 24804000 | 0

## Sections
Section ID | Area, A (m^2) | Polar Moment Of Inertia, J (m^4) | Moment of Inertia in Local Y, Iy (m^4) | Moment of Inertia in Local Z, Iz (m^4) | Icr | Mcr pos | Mcr neg | Moment Curvature Curve Sheet Name
1 | 0.092903 | 0.00024483 | 0.0012787 | 0.0012787 | 0.00078775 | 21.8274 | -6.541 | BEAMR6

## Nodal Load
Load ID | Node ID | Fx | Fy | Fz | Rx | Ry | Rz
1 | 11 | 0 | -150 | 0 | 0 | 0 | 0

## BEAMR6
rad/m | knm
-0.06 | -173.8586
-0.058 | -174.1988
-0.055 | -174.4171
-0.052 | -173.7109
-0.05 | -173.7149
-0.047 | -174.0958
-0.045 | -173.0102
-0.042 | -173.4851
-0.039 | -173.5856
-0.037 | -172.8057
-0.034 | -173.1123
-0.031 | -172.9787
-0.029 | -172.2335
-0.026 | -172.4945
-0.024 | -172.057
-0.021 | -171.4593
-0.018 | -170.1706
-0.016 | -170.8613
-0.013 | -168.7719
-0.01 | -167.8447
-0.008 | -140.4878
-0.005 | -94.4232
-0.003 | -47.9134
0 | 0
0.002 | 39.6465
0.004 | 78.4544
0.006 | 116.8826
0.008 | 154.6851
0.01 | 172.0108
0.012 | 173.1558
0.014 | 173.6319
0.016 | 174.3255
0.018 | 175.7841
0.02 | 176.3181
0.022 | 176.4606
0.024 | 176.1248
0.026 | 176.4304
0.028 | 176.1168
0.03 | 177.2941
0.033 | 177.5609
0.035 | 176.9606
0.037 | 177.9973
0.039 | 177.6475
0.041 | 177.6481
0.043 | 176.8656
0.045 | 177.8233
0.047 | 177.2835